## Analog-Input-Card
Reference	Type	Category	Value	Quantity	Price	Manufacturer Part Number	Manufacturer	Digi-Key Part Number	Comments	Total
C1 C2 C3 C4 C5 C6 C7 C8	Capacitor		100nF	8	$0.10	C2012X7R1H104K085AA	TDK	445-7534-1-ND	0805, 50V, X7R, 10%	$0.80
C9 C10	Capacitor		4u7	2	$0.20	CL21B475KPFNNNE	Samsung	1276-2972-1-ND	0805, 10V, X7R	$0.40
D1	LED (Red, Green, Yellow)		SMP4-RGY	1	$1.56	SMP4-RGY	Bivar	492-1226-1-ND	4-PLCC	$1.56
D2	LED (Red)		APT2012	1	$0.09	LS R976-NR-1	Osram	475-1278-1-ND	0805, 2V, 20mA	$0.09
D3 D5 D7 D9	Zener		BZX84C3V3	4	$0.14	BZX84C3V3LT1G	On Semi	BZX84C3V3LT1GOSCT-ND	SOT-23-3, 3.3V	$0.56
D4 D6 D8 D10	TVS		SMBJ30D	4	$0.37	SMBJ30D-M3/H	Vishay	SMBJ30D-M3/HGICT-ND	SMB, 30V	$1.48
IC1	Microcontroller		PIC32MM0064GPM028	1	$1.91	PIC32MM0064GPM028T-I/ML	Microchip	PIC32MM0064GPM028T-I/MLCT-ND	28-QFN (6x6)	$1.91
P1	USB 1.1 Type A		AquaPicBus	1	$1.07	1001-004-01010	CNC Tech	1175-1003-ND	-	$1.07
P2	16x1 Screw Terminal		Inputs	1	$1.96	OSTVN08A150	On Shore	ED10566-ND	-	$1.96
P3			Earth	1	$0.91	OSTVN02A150	On Shore	ED10561-ND	-	$0.91
P4	2x1 Screw Terminal		Power	1	$0.17	5-146868-1	TE	A105161CT-ND	-	$0.17
P5	6x1 Male Header		ICSP	1	$0.58	OSTVN02A150	On Shore	ED10561-ND	-	$0.58
Q1	P-Channel MOSFET		AO3407A	1	$0.44	AO3407A	Alpha Omega	785-1006-1-ND	SOT-23-3	$0.44
Q2 Q3 Q4			NX7002AK	3	$0.16	NX7002AK,215	Nexperia	1727-1289-6-ND	SOT-23-3	$0.48
R1 R2 R4 R3	Resistor		300R	4	$0.10	RNCP0805FTD301R	Stackpole	RNCP0805FTD301RCT-ND	0805, 1/4W, 1%, Thin Film	$0.40
R7 R9 R11 R13 R5 R6	Resistor		4K32	6	$0.10	RNCP0805FTD4K32	Stackpole	RNCP0805FTD4K32CT-ND	0805, 1/4W, 1%, Thin Film	$0.60
R8 R10 R12 R14	Resistor		10K	4	$0.10	RNCP0805FTD10K0	Stackpole	RNCP0805FTD10K0CT-ND	0805, 1/4W, 1%, Thin Film	$0.40
RV1;RV2;RV3;RV4	Potentiomenter		10K	4	$2.48	84WR10KLF	TT	987-1155-ND	J Lead, 12T	$9.92
U1	RS485 Transceiver		ST485EC	1	$0.90	ST485ECDR	STMicro	497-3735-1-ND	8-SOIC	$0.90
U2	DeltaSigma ADC		MCP3428	1	$3.81	MCP3428-E/ST	Microchip	MCP3428-E/ST-ND	14-TSSOP	$3.81
X1	Resonator		8MHz	1	$0.46	CSTCE8M00G55-R0	Murata	490-1195-1-ND	3-SMD, Non-Standard	$0.46
-	USB A Plug	Connector	-	2	$0.44	A-USBPA	Assmann	AE10091-ND	-	$0.88
-	USB Plug Hood	Connector	-	2	$0.46	A-USBPA-HOOD-BLK-R	Assmann	AE10636-ND	-	$0.92
										$30.70

Q1	AO3407A		1
			3
U2	MCP3428		1
D2	APT2012		1
D1	SMP4-RGY		1
RV1;RV2;RV3;RV4	10K		4
X1	8MHz		1
P2	Inputs		1
P3	Earth		1
P4	Power		1
P1	AquaPicBus		1
P5	ICSP		1
R8;R10;R12;R14;R20;R21	10K		6
R19	1K		1
R1;R2;R3;R4	300R		4
R11;R13;R5;R6;R17;R18;R15;R16	4K32		8
R7;R9	4K99		2
U3	AP2114H		1