## Analog-Input-Card
Reference	Type	Value	Quantity	Price	Manufacturer Part Number	Manufacturer	Digi-Key Part Number	Comments	Total
C8 C22		33pF	2	$0.10	C0805C330K5GACTU	Kemet	399-8062-1-ND	0805, 50V, C0G/NP0, 10%	$0.20
C1 C2 C3 C6 C7 C9 C10 C11 C12 C14	Capacitor	100nF	20	$0.10	C2012X7R1H104K085AA	TDK	445-7534-1-ND	0805, 50V, X7R, 10%	$2.00
C15 C16 C21 C23 C24 C25 C26 C28 C29 C30	-	-	-	-	-	-	-	-
C13 C27		1uF	2	$0.10	CL21B105KAFNNNE	Samsung	1276-1066-1-ND	0805, 25V, X7R, 10%	$0.20
C5 C4 C18 C32		4u7	4	$0.20	CL21B475KPFNNNE	Samsung	1276-2972-1-ND	0805, 10V, X7R, 10%	$0.80
C17 C19 C20 C31 C33 C34		10uF	6	$0.19	GRM21BR71A106KA73L	Murata	490-10516-1-ND	0805, 10V, X7R, 10%	$1.14
D1	LED (Red, Green, Yellow)	SMTL4-RGY	1	$1.65	SMTL4-RGY	Bivar	492-2173-1-ND	4-PLCC	$1.65
D2	LED (Red)	APT2012	1	$0.26	LS R976-NR-1	Osram	475-1278-1-ND	0805, 2V, 20mA	$0.26
D3 D4	Schottky Diode	DB2J310	2	$0.10	DB2J31000L	Panasonic	DB2J31000LCT-ND	SOD-323, 200mA	$0.20
IC1	Microcontroller	PIC32MM0064GPM028	1	$1.91	PIC32MM0064GPM028T-I/ML	Microchip	PIC32MM0064GPM028T-I/MLCT-ND	28-QFN 6x6	$1.91
P1	6x1 Male Header	ICSP	6	$0.18	5-146868-1	TE	A105161CT-ND	-	$1.08
P2	USB 1.1 Type A	AquaPicBus	1	$1.07	1001-004-01010	CNC Tech	1175-1003-ND	-	$1.07
P3	2x1 Screw Terminal	Power	1	$0.91	OSTVN02A150	On Shore	ED10561-ND	-	$0.91
P4 P5	BNC	pH/ORP	2	$1.82	1-1337543-0	TE	A97553-ND	-	$3.64
PS1 PS2	1W Isolator	R1SE-0505	2	$3.21	R1SE-0505-R	Recom	945-1659-1-ND	8-SMD Module, 5 Leads	$6.42
Q1 Q2 Q3	N-Channel MOSFET	NX7002AK	3	$0.16	NX7002AK,215	Nexperia	1727-1289-6-ND	SOT-23-3	$0.48
Q4	P-Channel MOSFET	AO3407A	1	$0.44	AO3407A	Alpha Omega	785-1006-1-ND	SOT-23-3	$0.44
R27 R41	Resistor	50R	2	$0.39	CRCW251249R9FKEG	Vishay Dale	541-49.9AFCT-ND	2512, 1W, 1%, Thick Film	$0.78
R3 R4 R5 R13	Resistor	150R	4	$0.10	RNCP0805FTD150R	Stackpole	RNCP0805FTD150RCT-ND	0805, 1/4W, 1%, Thin Film	$0.40
R6 R22 R36	Resistor	1K	3	$0.10	RNCP0805FTD1K00	Stackpole	RNCP0805FTD1K00CT-ND	0805, 1/4W, 1%, Thin Film	$0.30
R1 R2 R9 R10 R11 R12 R25 R26 R39 R40	Resistor	4K99	10	$0.10	RNCP0805FTD4K99	Stackpole	RNCP0805FTD4K99CT-ND	0805, 1/4W, 1%, Thin Film	$1.00
R7 R8 R23 R24 R37 R38	Resistor	10K	6	$0.10	RNCP0805FTD10K0	Stackpole	RNCP0805FTD10K0CT-ND	0805, 1/4W, 1%, Thin Film	$0.60
R14 R28	Resistor	10K	2	$0.10	RNF14FTD10K0	Stackpole	RNF14FTD10K0CT-ND	Axial, 1/4W, 1%, Metal Film	$0.20
R16	Resistor	49K9	1	$0.10	RNCP0805FTD49K9	Stackpole	RNCP0805FTD49K9CT-ND	0805, 1/4W, 1%, Thin Film	$0.10
R30	Resistor	100K	1	$0.10	RMCF0805FT100K	Stackpole	RMCF0805FT100KCT-ND	0805, 1/8W, 1%, Thick Film	$0.10
R17 R18 R19 R20 R21 R32 R32 R33 R34 R35	Resistor	221K	10	$0.10	RMCF0805FT221K	Stackpole	RMCF0805FT221KCT-ND	0805, 1/8W, 1%, Thick Film	$1.00
R15 R29	Resistor	2M	2	$0.10	RMCF0805FT2M00	Stackpole	RMCF0805FT2M00CT-ND	0805, 1/8W, 1%, Thick Film	$0.20
RV2 RV4	Potentiomenter	10K	4	$2.48	84WR10KLF	TT	987-1155-ND	J Lead, 12T	$9.92
RV1 RV3	Potentiomenter	50K	2	$2.48	84WR50KLF	TT	987-1554-ND	J Lead, 12T	$4.96
U1	Linear Regulator	AP2114H	1	$0.36	AP2114HA-2.5TRG1	Diodes	AP2114HA-2.5TRG1DICT-ND	SOT-223	$0.36
U2	RS485 Transceiver	ST485EC	1	$0.90	ST485ECDR	STMicro	497-3735-1-ND	8-SOIC	$0.90
U3 U8	Opamp	LMC6061	2	$1.66	LMC6061AIMX/NOPB	Texas Instruments	LMC6061AIMX/NOPBCT-ND	8-SOIC 3.9mm	$3.32
U4 U9	Opamp	TLV272	2	$0.60	TLV272IS-13	Diodes Inc	TLV272IS-13DICT-ND	8-SOIC 3.9mm	$1.20
U5 U10	DeltaSigma ADC	LTC2483	2	$3.38	LTC2483CDD#PBF	Linear	LTC2483CDD#PBF-ND	10-DFN 3x3mm	$6.76
U6 U11	I2C Isolator	Si8602	2	$2.99	SI8602AB-B-IS	Silicon Labs	SI8602AB-B-IS-ND	8-SOIC 3.9mm	$5.98
U7 U12	Regulator	TC7660	2	$0.79	TC7660EOA	Microchip	TC7660EOA-ND	8-SOIC 3.9mm	$1.58
X1	Resonator	8MHz	1	$0.46	CSTCE8M00G55-R0	Murata	490-1195-1-ND	3-SMD, Non-Standard	$0.46
-	USB A Plug	-	2	$0.44	A-USBPA	Assmann	AE10091-ND	-	$0.88
-	USB Plug Hood	-	2	$0.46	A-USBPA-HOOD-BLK-R	Assmann	AE10636-ND	-	$0.92
									$64.12