## Analog-Input-Card
Reference	Type	Value	Quantity	Price	Manufacturer Part Number	Manufacturer	Digi-Key Part Number	Comments	Total
C1 C2 C3 C4 C7 C8 C9 C13 C14 C15	Capacitor	100nF	14	$0.10	C0805C104K5RACTU	Kemet	399-1170-1-ND	0805, 50V, X7R, 10%	$1.40
C16 C17 C18 C20	-	-	-	-	-	-	-	-
C5 C6 C11 C12	Capacitor	220nF	4	$0.10	CL21B224KBFNNNG	Samsung	1276-6478-1-ND	0805, 50V, X7R, 10%	$0.40
C10 C19	Capacitor	4u7	2	$0.20	CL21B475KPFNNNE	Samsung	1276-2972-1-ND	0805, 10V, X7R, 10%	$0.40
D1	LED (Red, Green, Yellow)	SMTL4-RGY	1	$1.65	SMTL4-RGY	Bivar	492-2173-1-ND	4-PLCC	$1.65
D2 D3	LED (Red)	APT2012	2	$0.09	LS R976-NR-1	Osram	475-1278-1-ND	0805, 2V, 20mA	$0.18
IC1	Microcontroller	PIC32MM0064GPM028	1	$1.85	PIC32MM0064GPM028-I/SS	Microchip	PIC32MM0064GPM028-I/SS-ND	28-SSOP (5.3)	$1.85
P2	USB 1.1 Type A	AquaPic Bus	1	$1.07	1001-004-01010	CNC Tech	1175-1003-ND	-	$1.07
P1	8x1 Screw Terminal	Outputs	1	$2.36	OSTVN08A150	On Shore	ED10566-ND	-	$2.36
P3	4x1 Screw Terminal	Power	1	$1.38	OSTVN04A150	On Shore	ED10563-ND	-	$1.38
P4	3x2 Female Header	ICSP	1	$0.54	20021311-00006T4LF	Amphenol	609-3752-ND	1.27mm Spacing	$0.54
Q1 Q2	P-Channel MOSFET	AO3407A	2	$0.44	AO3407A	Alpha Omega	785-1006-1-ND	SOT-23-3	$0.88
Q9;Q5;Q8;Q3;Q6;Q4;Q7	N-Channel MOSFET	NX7002AK	7	$0.16	NX7002AK,215	Nexperia	1727-1289-6-ND	SOT-23-3	$1.12
R17 R18 R19 R20	Resistor	150R	4	$0.10	RNCP0805FTD150R	Stackpole	RNCP0805FTD150RCT-ND	0805, 1/4W, 1%, Thin Film	$0.40
R21 R24	Resistor	1K	2	$0.10	RNCP0805FTD1K00	Stackpole	RNCP0805FTD1K00CT-ND	0805, 1/4W, 1%, Thin Film	$0.20
R22 R23 R26 R27 R29 R30 R31 R32 R33 R34	Resistor	4K99	12	$0.10	RNCP0805FTD4K99	Stackpole	RNCP0805FTD4K99CT-ND	0805, 1/4W, 1%, Thin Film	$1.20
R35 R36	-	-	-	-	-	-	-	-
R1 R2 R3 R4 R6 R8 R9 R10 R11 R12	Resistor	10K	14	$0.10	RNCP0805FTD10K0	Stackpole	RNCP0805FTD10K0CT-ND	0805, 1/4W, 1%, Thin Film	$1.40
R14 R16 R25 R28	-	-	-	-	-	-	-	-
R5 R7 R13 R15	Resistor	100K	4	$0.10	RMCF0805FT100K	Stackpole	RMCF0805FT100KCT-ND	0805, 1/8W, 1%, Thick Film	$0.40
U1 U2	OpAmp	LM358	2	$0.38	LM358PWR	Texas	296-9555-1-ND	8-TSSOP (4.4)	$0.76
U3	RS485 Transceiver	ST485EC	1	$0.90	ST485ECDR	STMicro	497-3735-1-ND	8-SOIC	$0.90
U4 U5 U6 U7	SPDT Switch	DG469	4	$1.46	DG469EQ-T1-E3	Vishay	DG469EQ-T1-E3CT-ND	8-TSSOP (3)	$5.84
U8	Linear Regulator	AP2114H	1	$0.36	AP2114HA-2.5TRG1	Diodes	AP2114HA-2.5TRG1DICT-ND	SOT-223	$0.36
X1	Resonator	8MHz	1	$0.48	CSTCE8M00G55-R0	Murata	490-1195-1-ND	3-SMD, Non-Standard	$0.48
-	USB A Plug	-	2	$0.44	A-USBPA	Assmann	AE10091-ND	-	$0.88
-	USB Plug Hood	-	2	$0.46	A-USBPA-HOOD-BLK-R	Assmann	AE10636-ND	-	$0.92
									$26.97
			82