## Power
Reference	Type	Value	Quantity	Price	Manufacturer Part Number	Manufacturer	Digi-Key Part Number	Comments	Total
C1 C2 C3 C4 C5	Capacitor	100nF	5	$0.10	C2012X7R1H104K085AA	TDK	445-7534-1-ND	0805, 50V, X7R, 10%	$0.50
C8	Capacitor	470nF	1	$1.36	C4532X7T2W474M230KA	TDK	445-13461-1-ND	1812, 400V, X7T, 20%	$1.36
C6 C7	Capacitor	4u7	2	$0.20	CL21B475KPFNNNE	Samsung	1276-2972-1-ND	0805, 10V, X7R, 10%	$0.40
D1 D3 D5 D7 D9 D11 D13 D15	LED	Blue	8	$0.17	150080BS75000	Wurth	732-4982-1-ND	0805, 3.2V, 20mA	$1.36
D18 D19	LED	Red	2	$0.26	LS R976-NR-1	Osram	475-1278-1-ND	0805, 2V, 20mA	$0.52
D17	LED (Red, Green, Yellow)	SMTL4-RGY	1	$1.65	SMTL4-RGY	Bivar	492-2173-1-ND	4-PLCC	$1.65
D2 D4 D6 D8 D10 D12 D14 D16	Schottky Diode	STPS130A	8	$0.43	STPS130A	STMicroelectronics	497-3755-1-ND	DO-214AC	$3.44
IC1	Microcontroller	PIC32MM0064GPM048	1	$2.02	PIC32MM0064GPM048T-I/PT	Microchip	PIC32MM0064GPM048T-I/PTCT-ND	48-TQFP (7x7)	$2.02
K1 K2	Mechanical Relay	Relay	2	$2.30	ALQ305	Panasonic	255-3559-ND	-	$4.60
K3 K4 K5 K6 K7 K8	SSR Relay	Relay	6	$3.98	GJ-5-L	Mager	Ebay	-	$23.88
P12 P13	1x2 Screw Terminal	Mains	2	$0.73	OSTTA024163	On Shore	ED2580-ND	5.08 Pitch	$1.46
P10	1x6 Male Pin Header	ICSP	6	$0.17	5-146868-1	TE	A105161CT-ND	2.54 Pitch	$1.02
P1 P2 P3 P4 P5 P6 P7 P8	Stab	Outlet	8	$0.16	63823-1	TE	A29937CT-ND	-	$1.28
-	1x3 Female Pin Header	Outlet	8	$0.37	PPPC031LFBN-RC	Sullins	S7036-ND	2.54 Pitch	$2.96
P11	USB 1.1 Type A	AquaPicBus	1	$1.07	1001-004-01010	CNC Tech	1175-1003-ND	-	$0.73
Q1 Q2 Q3 Q4 Q5 Q6 Q7 Q8 Q9 Q10 Q11	N-Channel MOSFET	NX7002AK	11	$0.16	NX7002AK,215	Nexperia	1727-1289-6-ND	SOT-23-3	$1.76
R3 R6 R9 R12 R15 R18 R21 R24 R32 R33	Resistor	150R	13	$0.10	RNCP0805FTD150R	Stackpole	RNCP0805FTD150RCT-ND	0805, 1/4W, 1%, Thin Film	$1.30
R34 R35 R38	-	-	-	-	-	-	-	-
R1 R4 R7 R10 R13 R16 R19 R22 R25	Resistor	1K	9	$0.10	RNCP0805FTD1K00	Stackpole	RNCP0805FTD1K00CT-ND	0805, 1/4W, 1%, Thin Film	$0.90
R37	Resistor	1K	1	$0.39	CRCW25121K00FKEG	Vishay Dale	541-1.00KAFCT-ND	2512, 1W, 1%, Thick Film	$0.39
R28 R29 R30 R31	Resistor	4K99	4	$0.10	RNCP0805FTD4K99	Stackpole	RNCP0805FTD4K99CT-ND	0805, 1/4W, 1%, Thin Film	$0.40
R2 R5 R8 R11 R14 R17 R20 R23 R26 R27 R39	Resistor	10K	11	$0.10	RNCP0805FTD10K0	Stackpole	RNCP0805FTD10K0CT-ND	0805, 1/4W, 1%, Thin Film	$1.10
R40 R41	Resistor	13K	2	$0.50	MCR100JZHF1372	Rohm	RHM13.7KBBCT-ND	2512, 1W, 1%, Thick Film	$1.00
R36	Resistor	1M	1	$0.34	P1.0MWCT-ND	Panasonic	P1.0MWCT-ND	2010, 3/4W, 5%, Thick Film	$0.34
U2	Linear Regulator	AP2114H	1	$0.36	AP2114HA-2.5TRG1	Diodes	AP2114HA-2.5TRG1DICT-ND	SOT-223	$0.36
U3 U4	Dual Opto-Isolator	LTV-826	2	$0.52	LTV-826S	Lite-On	160-1363-5-ND	8-SMD	$1.04
U1	RS485 Transceiver	ST485EC	1	$0.90	ST485ECDR	STMicro	497-3735-1-ND	8-SOIC	$0.90
X1	Resonator	8MHz	1	$0.46	CSTCE8M00G55-R0	Murata	490-1195-1-ND	3-SMD, Non-Standard	$0.46
-	Enclosure	Enclosure	1	$7.24	1591USBK	Hammond	HM111-ND	-	$7.24
								Total:	64.37