## Analog-Input-Card
Reference	Type	Value	Quantity	Price	Manufacturer Part Number	Manufacturer	Digi-Key Part Number	Comments	Total
C1 C2 C3 C4 C5 C6 C7 C8	Capacitor	100nF	8	$0.10	C2012X7R1H104K085AA	TDK	445-7534-1-ND	0805, 50V, X7R, 10%	$0.80
C9 C10	Capacitor	4u7	2	$0.20	CL21B475KPFNNNE	Samsung	1276-2972-1-ND	0805, 10V, X7R, 10%	$0.40
D1	LED (Red, Green, Yellow)	SMTL4-RGY	1	$1.65	SMTL4-RGY	Bivar	492-2173-1-ND	4-PLCC	$1.65
D2	LED (Red)	APT2012	1	$0.09	LS R976-NR-1	Osram	475-1278-1-ND	0805, 2V, 20mA	$0.09
D3 D5 D7 D9	Zener	BZX84C3V3	4	$0.14	BZX84C3V3LT1G	On Semi	BZX84C3V3LT1GOSCT-ND	SOT-23-3, 3.3V	$0.56
D4 D6 D8 D10	TVS	SMBJ30D	4	$0.37	SMBJ30D-M3/H	Vishay	SMBJ30D-M3/HGICT-ND	SMB, 30V	$1.48
IC1	Microcontroller	PIC32MM0064GPM028	1	$1.85	PIC32MM0064GPM028-I/SS	Microchip	PIC32MM0064GPM028-I/SS-ND	28-SSOP (5.3)	$1.85
P1	USB 1.1 Type A	AquaPicBus	1	$1.07	1001-004-01010	CNC Tech	1175-1003-ND	-	$1.07
P2	16x1 Screw Terminal	Inputs	2	$2.36	OSTVN08A150	On Shore	ED10566-ND	-	$4.72
P3	2x1 Screw Terminal	Earth	1	$0.91	OSTVN02A150	On Shore	ED10561-ND	-	$0.91
P4	2x1 Screw Terminal	Power	1	$0.91	OSTVN02A150	On Shore	ED10561-ND	-	$0.91
P5	6x1 Male Header	ICSP	6	$0.18	5-146868-1	TE	A105161CT-ND	-	$1.08
Q1	P-Channel MOSFET	AO3407A	1	$0.44	AO3407A	Alpha Omega	785-1006-1-ND	SOT-23-3	$0.44
Q2 Q3 Q4	N-Channel MOSFET	NX7002AK	3	$0.16	NX7002AK,215	Nexperia	1727-1289-6-ND	SOT-23-3	$0.48
R1 R2 R4 R3	Resistor	150R	4	$0.10	RNCP0805FTD150R	Stackpole	RNCP0805FTD150RCT-ND	0805, 1/4W, 1%, Thin Film	$0.40
R19	Resistor	1K	1	$0.10	RNCP0805FTD1K00	Stackpole	RNCP0805FTD1K00CT-ND	0805, 1/4W, 1%, Thin Film	$0.10
R5 R6 R7 R9 R11 R13 R15 R16 R17 R18	Resistor	4K99	10	$0.10	RNCP0805FTD4K99	Stackpole	RNCP0805FTD4K99CT-ND	0805, 1/4W, 1%, Thin Film	$1.00
R8 R10 R12 R14 R20 R21	Resistor	10K	6	$0.10	RNCP0805FTD10K0	Stackpole	RNCP0805FTD10K0CT-ND	0805, 1/4W, 1%, Thin Film	$0.60
RV1 RV2 RV3 RV4	Potentiomenter	10K	4	$2.48	84WR10KLF	TT	987-1155-ND	J Lead, 12T	$9.92
U1	RS485 Transceiver	ST485EC	1	$0.90	ST485ECDR	STMicro	497-3735-1-ND	8-SOIC	$0.90
U2	DeltaSigma ADC	MCP3428	1	$3.81	MCP3428-E/ST	Microchip	MCP3428-E/ST-ND	14-TSSOP	$3.81
U3	Linear Regulator	AP2114H	1	$0.36	AP2114HA-2.5TRG1	Diodes	AP2114HA-2.5TRG1DICT-ND	SOT-223	$0.36
X1	Resonator	8MHz	1	$0.46	CSTCE8M00G55-R0	Murata	490-1195-1-ND	3-SMD, Non-Standard	$0.46
-	USB A Plug	-	2	$0.44	A-USBPA	Assmann	AE10091-ND	-	$0.88
-	USB Plug Hood	-	2	$0.46	A-USBPA-HOOD-BLK-R	Assmann	AE10636-ND	-	$0.92
									$35.79