## Card_DI
Reference	Type	Value	Quantity	Price	Manufacturer Part Number	Manufacturer	Digi-Key Part Number	Comments	Total
C1 C2 C3 C4	Capacitor	100nF	4	$0.10	C0805C104K5RACTU	Kemet	399-1170-1-ND	0805, 50V, X7R, 10%	$0.40
C5 C6	Capacitor	4u7	2	$0.20	CL21B475KPFNNNE	Samsung	1276-2972-1-ND	0805, 10V, X7R, 10%	$0.40
D1 D2 D3 D4 D5 D6	LED (Blue)	APT2012	6	$0.29	150080BS75000	Wurth	732-4985-1-ND	0805, 3.2V, 20mA	$1.74
D7	LED (Red, Green, Yellow)	SMTL4-RGY	1	$1.65	SMTL4-RGY	Bivar	492-2173-1-ND	4-PLCC	$1.65
D8	LED (Red)	APT2012	1	$0.09	150080SS75000	Wurth	475-1278-1-ND	0805, 1.9V, 20mA	$0.09
F1	Fuse	750mA	1	$0.32	0685T0750-01	Bel Fuse	507-1890-1-ND	1206. 63V, Slow	$0.32
IC1	Microcontroller	PIC32MM0064GPM028	1	$1.85	PIC32MM0064GPM028-I/SS	Microchip	PIC32MM0064GPM028-I/SS-ND	28-SSOP (5.3)	$1.85
P1	6x1 Male Header	ICSP	6	$0.17	5-146868-1	TE	A105161CT-ND	-	$1.02
P2	12x1 Screw Terminal	Inputs	1	$1.47	OSTVN06A150	On Shore	ED10565-ND	-	$1.47
P3	2x1 Screw Terminal	Power	2	$0.58	OSTVN02A150	On Shore	ED10561-ND	-	$1.16
P4	4x1 Screw Terminal	Output Power	1	$1.05	OSTVN04A150	On Shore	ED10563-ND	-	$1.05
P5	USB 1.1 Type A	AquaPicBus	1	$1.07	1001-004-01010	CNC Tech	1175-1003-ND	-	$1.07
Q1	P-Channel MOSFET	AO3407A	1	$0.44	AO3407A	Alpha Omega	785-1006-1-ND	SOT-23-3	$0.44
Q2 Q3 Q4	N-Channel MOSFET	NX7002AK	3	$0.16	NX7002AK,215	Nexperia	1727-1289-6-ND	SOT-23-3	$0.48
R1 R2 R3	Resistor	20R	3	$0.10	RNCP0805FTD20R0	Stackpole	RNCP0805FTD20R0CT-ND	0805, 1/4W, 1%, Thin Film	$0.30
R4 R5 R6 R7	Resistor	150R	4	$0.10	RNCP0805FTD150R	Stackpole	RNCP0805FTD150RCT-ND	0805, 1/4W, 1%, Thin Film	$0.40
R8	Resistor	1K	1	$0.10	RNCP0805FTD1K00	Stackpole	RNCP0805FTD1K00CT-ND	0805, 1/4W, 1%, Thin Film	$0.10
R11 R12 R13 R14	Resistor	4K99	4	$0.10	RNCP0805FTD4K99	Stackpole	RNCP0805FTD4K99CT-ND	0805, 1/4W, 1%, Thin Film	$0.40
R9 R10	Resistor	10K	2	$0.10	RNCP0805FTD10K0	Stackpole	RNCP0805FTD10K0CT-ND	0805, 1/4W, 1%, Thin Film	$0.20
U1	RS485 Transceiver	ST485EC	1	$0.90	ST485ECDR	STMicro	497-3735-1-ND	8-SOIC	$0.90
U2	AP2114H	Linear Regulator	1	$0.36	AP2114HA-2.5TRG1	Diodes	AP2114HA-2.5TRG1DICT-ND	SOT-223	$0.36
X1	Resonator	8MHz	1	$0.48	CSTCE8M00G55-R0	Murata	490-1195-1-ND	3-SMD, Non-Standard	$0.48
-	USB A Plug	-	2	$0.44	A-USBPA	Assmann	AE10091-ND	-	$0.88
-	USB Plug Hood	-	2	$0.46	A-USBPA-HOOD-BLK-R	Assmann	AE10636-ND	-	$0.92
								Total:	$18.08